## 別途資料（様式）
＜温室効果ガス算定様式（参考）＞
原則として下記の形式により算出するものとする。なお、季節変動や追加設備等、事業者で必要と判断する項目については追加で記載すること。
用役年間使用量及び二酸化炭素排出量算定値
項目 |  |  |  |  | エネルギー | [6 empty] | 二酸化炭素
[5 empty] | 稼働時間 | 消費量 |  | 単位発熱量 |  | エネルギー量 |  | 排出係数 |  | 二酸化炭素量
[6 empty] | (A) |  | (B) |  | ( C = A × B ) |  | (D) |  | ( C × D or A × D )
CO2 発生量 |  | 購入電力 |  |  |  |  | kWh/年 |  |  |  | MJ/年 | 0.425 | kg-CO2/kWh |  | kg-CO2/年
|  |  | 電力計（昼間計） |  | 0:00～0:00 |  | kWh/年 | 9.97 | MJ/kWh |  | MJ/年
|  |  | 詳細 | プラント：昼 | 0:00～0:00 |  | kWh/年
|  |  |  | 建築：昼 | 0:00～0:00 |  | kWh/年
|  |  |  | （ ） | 0:00～0:00 |  | kWh/年
|  |  | 電力（夜間計） |  | 0:00～0:00 |  | kWh/年 | 9.28 | MJ/kWh |  | MJ/年
|  |  | 詳細 | プラント：夜 | 0:00～0:00 |  | kWh/年
|  |  |  | 建築：夜 | 0:00～0:00 |  | kWh/年
|  |  |  | （ ） | 0:00～0:00 |  | kWh/年
|  | 化石燃料等 | 灯油 |  |  |  | L/年 | 36.7 | MJ/L |  | MJ/年 | 0.0678 | kg-CO2/MJ |  | kg-CO2/年
|  |  | 都市ガス |  |  |  | Nm3/年 | 41.1 | MJ/Nm3 |  | MJ/年 | 0.0506 | kg-CO2/MJ |  | kg-CO2/年
|  |  | 液化天然ガス（LNG) |  |  |  | kg/年 | 54.5 | MJ/kg |  | MJ/年 | 0.0495 | kg-CO2/MJ |  | kg-CO2/年
|  |  | 液化石油ガス（LPG) |  |  |  | kg/年 | 50.2 | MJ/kg |  | MJ/年 | 0.0598 | kg-CO2/MJ |  | kg-CO2/年
|  |  | ガソリン |  |  |  | L/年 | 34.6 | MJ/L |  | MJ/年 | 0.0671 | kg-CO2/MJ |  | kg-CO2/年
|  |  | 軽油 |  |  |  | L/年 | 38.2 | MJ/L |  | MJ/年 | 0.0686 | kg-CO2/MJ |  | kg-CO2/年
その他（ ）
|  | 発生量合計 | [8 empty] | MJ/年 |  |  |  | kg-CO2/年
CO2 削減量 |  | 逆潮電力 |  |  |  |  | kWh/年 |  |  |  | MJ/年 | 0.425 | kg-CO2/kWh |  | kg-CO2/年
|  |  | 逆潮電力（昼間） |  |  |  | kWh/年 | 9.97 | MJ/kWh |  | MJ/年
|  |  | 逆潮電力（夜間） |  |  |  | kWh/年 | 9.28 | MJ/kWh |  | MJ/年
|  | 売ガス |  |  |  |  | Nm3/年 |  |  |  | MJ/年 | 0.0506 | kg-CO2/MJ |  | kg-CO2/年
|  |  | 精製ガス販売量 |  |  |  | Nm3/年 | 41.1 | MJ/Nm3 |  | MJ/年 | 0.0506 | kg-CO2/MJ |  | kg-CO2/年
|  | 削減量合計 | [8 empty] | MJ/年 |  |  |  | kg-CO2/年
（CO2発生量）－（CO2削減量） | [10 empty] | MJ/年 |  |  |  | kg-CO2/年
※ | A3版・横（A4版に折込み）で作成すること。
※ | 廃棄物、外部供給熱等の各処理システムに共通する項目は掲載を省略している。
※ | 単位発熱量及び排出係数の参考資料：温室効果ガス排出量算定・報告マニュアルver2.4（平成21年3月環境省・経済産業省）及びエネルギーの使用の合理化に関する法律（平成20年5月改正）
特定排出者の事業活動に伴う温室効果ガスの排出量の算定に関する省令（平成18年3月経済産業省、環境省令第3号）
受付番号：